## Sheet1
下位机数据上传格式 注：数据默认无符号，（+-）为有符号
| 版本号 | 指令 | 时间戳 | 数据长度 | 充电控制板故障状态 | 充电控制板工作状态 | 外部输入电压 | 负载电流 | 驱动板当前温度 | 电池电压 | 电池充电电流 | 电池当前容量
电源状态 | FE E1 | 00 00 | 00 00 00 00 | 17 00 | 00 | 00 | 00 00 | 00 00 | 00 | 00 00 | 00 00 | 00 00
[5 empty] | bit0：过热，bit1：输出过流（输出电流超过10A），bit2输入欠压，bit3：输入过压，bit4：电池欠压，bit5：输出短路，bit6：电池即将输出关闭，bit7：未定义错误；以上0均代表无故障 | bit0：负载供电电源（0是外部电源，1是电池），bit1：电池充满（1是充满），bit6-bit7：00是未充电，01是充电恒流，10是充电恒压，11是充电涓流；其他未定义位补0 | 数值放大了100倍，单位0.01V | 数值放大了100倍，单位0.01A | 单位摄氏度 | 数值放大了100倍，单位0.01V | 数值放大了100倍，单位0.01A | 数值放大100倍，单位0.01%(精确到1%)
| 版本号 | 指令 | 时间戳 | 数据长度 | 上位机 |  | 左臂 |  | 底盘 |  | 右臂 |  | 其他 |  | DCDC5V输出 |  | DCDC12V输出 |  | 总状态
[5 empty] | 电压*100 | 电流*100 | 电压*100 | 电流*100 | 电压*100 | 电流*100 | 电压*100 | 电流*100 | 电压*100 | 电流*100 | 电压*100 | 电流*100 | 电压*100 | 电流*100 | 电源开关板判断的机器人当前开关机状态 | 各路开关当前闭合状态 | 各供电回路状态1 | 各供电回路状态2
电源开关板状态 | FE E1 | 01 00 | 00 00 00 00 | 2A 00 | 00 00 | 00 00 | 00 00 | 00 00 | 00 00 | 00 00 | 00 00 | 00 00 | 00 00 | 00 00 | 00 00 | 00 00 | 00 00 | 00 00 | 00 | 00 | 00 | 00
[5 empty] | 数值放大了100倍，单位0.01V | 数值放大了100倍，单位0.01A | [12 empty] | 0代表未开机状态，1代表已开机正在启动，2代表已开机，3代表休眠状态，4代表急停状态，5等待关机状态 | bit0代表上位机供电回路,1代表上电，0代表断电状态；Bit1代表左臂；Bit2代表底盘；Bit3代表右臂；Bit4代表其他；Bit5代表DCDC；Bit6为1代表上位机已开机 | bit1-bit0代表上位机供电回路00代表正常，01代表欠压，10代表过流；bit3-2代表左臂；bit5-4底盘；bit7-6右臂； | bit1-0代表其他模块；bit3-2代表DCDC5V回路；bit5-4代表DCDC12V回路；
| 版本号 | 指令 | 时间戳 | 数据长度 | ROLL有符号*100 | Pitch有符号*100 | Yaw有符号*100 | Aclx有符号*100 | Acly有符号*100 | Aclz有符号*100 | 状态
IMU数据状态上传 | FE E1 | 02 00 | 00 00 00 00 | 18 00 | 00 00 | 00 00 | 00 00 | 00 00 | 00 00 | 00 00 | 00 00
| 版本号 | 指令 | 时间戳 | 数据长度 | 1距离cm | … | n距离cm | 状态 | 注：（NUM暂定9）
TOF数据状态上传 | FE E1 | 03 00 | 00 00 00 00 | 0x0C+NUM*2 | 00 00 |  | 00 00 | 00 00
[8 empty] | 00 80 | 避障自检开 | bit 16
1：开0：关
| 版本号 | 指令 | 时间戳 | 数据长度 | 手臂1-12 |  |  | 。。。 | 头部舵机yaw,pitch |  |  | … | 肩膀
[5 empty] | 位置 | 速度 | 状态 |  | 位置 | 速度 | 状态 |  | 位置 | 速度 | 状态
舵机运动状态 | FE E1 | 10 00 | 00 00 00 00 | 64 00 | 00 00 | 00 00 | 00 00 |  | 00 00 | 00 00 | 00 00 |  | 00 00 | 00 00 | 00 00 | bit15,1表示已经标零点,0表示未标零点
| 版本号 | 指令 | 时间戳 | 数据长度 | ID:1-12（手臂） |  |  |  | 。。。 | （头）yaw,pitch |  |  |  | 肩膀
[5 empty] | 状态 | 电压 | 电流 | 温度 |  | 状态 | 电压 | 电流 | 温度 | 状态 | 电压 | 电流 | 温度
舵机保护状态 | FE E1 | 11 00 | 00 00 00 00 | 6C 00 | 00 00 | 00 00 | 00 00 | 00 |  | 00 00 | 00 00 | 00 00 | 00 | 00 00 | 00 00 | 00 00 | 00
| 版本号 | 指令 | 时间戳 | 数据长度 | 位置1有符号 | 速度1有符号 | 状态1 | 位置2有符号 | 速度2有符号 | （头）yaw,pitch 状态: 状态2
底盘运动状态 | FE E1 | 20 00 | 00 00 00 00 | 1A 00 | 00 00 00 00 | 00 00 | 00 00 | 00 00 00 00 | 00 00 | （头）yaw,pitch 状态: 00 00
| 版本号 | 指令 | 时间戳 | 数据长度 | 状态(左) | 电压 | 电流 | 温度 | 状态（右） | （头）yaw,pitch 状态: 电压; （头）yaw,pitch 电压: 电流; （头）yaw,pitch 电流: 温度
底盘保护状态 | FE E1 | 21 00 | 00 00 00 00 | 18 00 | 00 00 | 00 00 | 00 00 | 00 | 00 00 | （头）yaw,pitch 状态: 00 00; （头）yaw,pitch 电压: 00 00; （头）yaw,pitch 电流: 00
| 版本号 | 指令 | 时间戳 | 数据长度 | 位置（左） | 速度 | 状态 | 位置（右） | 速度 | bar: （头）yaw,pitch 状态
爪子 | FE E1 | 30 00 | 00 00 00 00 | 16 00 | 00 00 | 00 00 | 00 00 | 00 00 | 00 00 | （头）yaw,pitch 状态: 00 00
| 版本号 | 指令 | 时间戳 | 数据长度 | 状态(左) | 电压 | 电流 | 温度 | 状态（右） | （头）yaw,pitch 状态: 电压; （头）yaw,pitch 电压: 电流; （头）yaw,pitch 电流: 温度
爪子保护状态 | FE E1 | 31 00 | 00 00 00 00 | 18 00 | 00 00 | 00 00 | 00 00 | 00 | 00 00 | （头）yaw,pitch 状态: 00 00; （头）yaw,pitch 电压: 00 00; （头）yaw,pitch 电流: 00
·
| 版本号 | 指令 | 时间戳 | 数据长度 | 外部触发关机或休眠 | 关机延迟时间
关机报备 | FE E1 | FE 00 | 00 00 00 00 | 0C 00 | 00 | 00
[5 empty] | 0代表外界未触发操作，1代表外界触发关机操作，/*2代表外界触发休眠，3代表外界唤醒休眠 | 单位S
上位机控制 注：数据默认无符号，（+-）为有符号
控制对象
| 版本号 | 指令 | 时间戳 | 数据长度 | 舵机ID | 位置 | 速度(+-) | 。。。 | 舵机ID | （头）yaw,pitch 状态: 位置; （头）yaw,pitch 电压: 速度(+-)
手臂+肩膀 （位置模式） | FE E1 | 10 01 | 00 00 00 00 | 58 00 | 01 00 | 00 00 | 00 00 |  | 0D 00 | （头）yaw,pitch 状态: 00 00; （头）yaw,pitch 电压: 00 00
C | 版本号 | 指令 | 时间戳 | 数据长度 | 舵机ID | 位置 | 速度(+-) | 。。。 | 舵机ID | （头）yaw,pitch 状态: 位置; （头）yaw,pitch 电压: 速度(+-)
手臂+肩膀 （速度模式） | FE E1 | 11 01 | 00 00 00 00 | 58 00 | 01 00 | 00 00 | 00 00 |  | 0D 00 | （头）yaw,pitch 状态: 00 00; （头）yaw,pitch 电压: 00 00
C | 版本号 | 指令 | 时间戳 | 数据长度 | 舵机ID | P | I | D | … | （头）yaw,pitch 状态: 舵机ID; （头）yaw,pitch 电压: P; （头）yaw,pitch 电流: I; （头）yaw,pitch 温度: D
手臂+肩膀 （PID模式） | FE E1 | 12 01 | 00 00 00 00 | 72 00 | 01 00 | 00 00 | 00 00 | 00 00 |  | （头）yaw,pitch 状态: 0D 00; （头）yaw,pitch 电压: 00 00; （头）yaw,pitch 电流: 00 00; （头）yaw,pitch 温度: 00 00
C | 版本号 | 指令 | 时间戳 | 数据长度 | 舵机ID |  | … | 舵机ID
手臂+肩膀 （转矩开关） | FE E1 | 13 01 | 00 00 00 00 | 31 00 | 01 00 | 00 |  | 0D 00 | 00
C | 版本号 | 指令 | 时间戳 | 数据长度 | 舵机ID | 限制 | … | 舵机ID | 限制
手臂+肩膀 （转矩限制模式） | FE E1 | 14 01 | 00 00 00 00 | 3E 00 | 01 00 | 00 00 |  | 0D 00 | 00 00
| 版本号 | 指令 | 时间戳 | 数据长度 | 舵机ID | 位置 | 速度(+-) | 。。。 | 舵机ID | （头）yaw,pitch 状态: 位置; （头）yaw,pitch 电压: 速度(+-)
头部（位置模式） | FE E1 | 20 01 | 00 00 00 00 | 24 00 | 0E 00 | 00 00 | 00 00 |  | 0F 00 | （头）yaw,pitch 状态: 00 00; （头）yaw,pitch 电压: 00 00
| 版本号 | 指令 | 时间戳 | 数据长度 | 舵机ID | 位置 | 速度(+-) | 。。。 | 舵机ID | （头）yaw,pitch 状态: 位置; （头）yaw,pitch 电压: 速度(+-)
头部（速度模式） | FE E1 | 21 01 | 00 00 00 00 | 24 00 | 0E 00 | 00 00 | 00 00 |  | 0F 00 | （头）yaw,pitch 状态: 00 00; （头）yaw,pitch 电压: 00 00
C | 版本号 | 指令 | 时间戳 | 数据长度 | 舵机ID | P | I | D | … | （头）yaw,pitch 状态: 舵机ID; （头）yaw,pitch 电压: P; （头）yaw,pitch 电流: I; （头）yaw,pitch 温度: D
头部 （PID模式） | FE E1 | 22 01 | 00 00 00 00 | 1A 00 | 0E 00 | 00 00 | 00 00 | 00 00 |  | （头）yaw,pitch 状态: 0F 00; （头）yaw,pitch 电压: 00 00; （头）yaw,pitch 电流: 00 00; （头）yaw,pitch 温度: 00 00
C | 版本号 | 指令 | 时间戳 | 数据长度 | 舵机ID |  | … | 舵机ID
头部 （转矩开关） | FE E1 | 23 01 | 00 00 00 00 | 10 00 | 0E 00 | 00 |  | 0F 00 | 00
C | 版本号 | 指令 | 时间戳 | 数据长度 | 舵机ID | 限制 | … | 舵机ID | 限制
头部 （转矩限制模式） | FE E1 | 24 01 | 00 00 00 00 | 12 00 | 0E 00 | 00 00 |  | 0F 00 | 00 00
| 版本号 | 指令 | 时间戳 | 数据长度 | ID | 位置 |  | 速度(+-) | ID | （头）yaw,pitch 状态: 位置; （头）yaw,pitch 电流: 速度(+-)
轮子（位置模式） | FE E1 | 30 01 | 00 00 00 00 | 1A 00 | 01 00 | 00 00 | 00 00 | 00 00 | 02 00 | （头）yaw,pitch 状态: 00 00; （头）yaw,pitch 电压: 00 00; （头）yaw,pitch 电流: 00 00
| 版本号 | 指令 | 时间戳 | 数据长度 | ID | 速度(+-) | ID | 速度(+-)
轮子（速度模式） | FE E1 | 31 01 | 00 00 00 00 | 12 00 | 01 00 | 00 00 | 02 00 | 00 00
C | 版本号 | 指令 | 时间戳 | 数据长度 | ID | P | I | D | … | （头）yaw,pitch 状态: ID; （头）yaw,pitch 电压: P; （头）yaw,pitch 电流: I; （头）yaw,pitch 温度: D
轮子 （PID模式） | FE E1 | 32 01 | 00 00 00 00 | 1a 00 | 01 00 | 00 00 | 00 00 | 00 00 |  | （头）yaw,pitch 状态: 02 00; （头）yaw,pitch 电压: 00 00; （头）yaw,pitch 电流: 00 00; （头）yaw,pitch 温度: 00 00
C | 版本号 | 指令 | 时间戳 | 数据长度 | ID |  | … | ID
轮子 （转矩开关） | FE E1 | 33 01 | 00 00 00 00 | 10 00 | 01 00 | 00 |  | 02 00 | 00
C | 版本号 | 指令 | 时间戳 | 数据长度 | ID | 限制 | … | ID | 限制
轮子 （转矩限制模式） | FE E1 | 34 01 | 00 00 00 00 | 12 00 | 01 00 | 00 00 |  | 02 00 | 00 00
| 版本号 | 指令 | 时间戳 | 数据长度 | ID | 位置 | 速度 | ID | 位置 | bar: （头）yaw,pitch 状态
爪子 | FE E1 | 40 01 | 00 00 00 00 | 16 00 | 01 00 | 00 00 | 00 00 | 02 00 | 00 00 | （头）yaw,pitch 状态: 00 00
C | 版本号 | 指令 | 时间戳 | 数据长度 | ID | P | I | D | … | （头）yaw,pitch 状态: ID; （头）yaw,pitch 电压: P; （头）yaw,pitch 电流: I; （头）yaw,pitch 温度: D
爪子 （PID模式） | FE E1 | 42 01 | 00 00 00 00 | 1a 00 | 01 00 | 00 00 | 00 00 | 00 00 |  | （头）yaw,pitch 状态: 02 00; （头）yaw,pitch 电压: 00 00; （头）yaw,pitch 电流: 00 00; （头）yaw,pitch 温度: 00 00
C | 版本号 | 指令 | 时间戳 | 数据长度 | ID |  | … | ID
爪子 （转矩开关） | FE E1 | 43 01 | 00 00 00 00 | 10 00 | 01 00 | 00 |  | 02 00 | 00
C | 版本号 | 指令 | 时间戳 | 数据长度 | ID | 限制 | … | ID | 限制
爪子 （转矩限制模式） | FE E1 | 44 01 | 00 00 00 00 | 12 00 | 01 00 | 00 00 |  | 02 00 | 00 00
| 版本号 | 指令 | 时间戳 | 数据长度 | ID
清除命令 | FE E1 | 00 01 | 00 00 00 00 | 0C 00 | 00 00
| 版本号 | 指令 | 时间戳 | 数据长度 | 开关 | 距离
避障功能命令 | FE E1 | 01 01 | 00 00 00 00 | 0C 00 | 01 | 00 | 避障开
[5 empty] | 00 | 00 | 避障关
| 版本号 | 指令 | 时间戳 | 数据长度 | ID
| 版本号 | 指令 | 时间戳 | 数据长度 | 关机指令 | 延迟时间（S）
关机命令 | FE E1 | FE 01 | 00 00 00 00 | 0C 00 | 00或者01 | 00
[5 empty] | 1代表断电，0代表上电； Bit0代表左臂； Bit1代表底盘； Bit2代表右臂； Bit4代表DCDC； Bit6代表控制休眠； Bit7代表电源总开关； 注：（急停时手臂底盘不可控） | 单位秒（只有总开关作用）
| 版本号 | 指令 | 时间戳 | 数据长度 | LED
LED命令 | FE E1 | 50 01 | 00 00 00 00 | 0B 00 | 00 | 注：（只有机器正常状态下可用，急停时不作用）
0代表全灭， 1代表全红闪烁 2代表暗红色常亮， 3代表全蓝呼吸， 4代表全绿呼吸， 5代表全黄呼吸

## Sheet2
30 | 1E | 控制板故障状态 | R | 0-255 | 0 | bit0：过热，bit1：输出过流（输出电流超过10A），bit2输入欠压，bit3：输入过压，bit4：电池欠压，bit5：输出短路，bit6：电池即将输出关闭，bit7：未定义错误；以上0均代表无故障
31 | 1F | 控制板工作状态 | R | 0-255 | 0 | bit0：负载供电电源（0是外部电源，1是电池），bit1：电池充满（1是充满），bit6-bit7：00是未充电，01是充电恒流，10是充电恒压，11是充电涓流；其他未定义位补0
32 | 20 | 外部输入电压L | R | 0-65535 | 0 | 电压V，数值放大了100倍，单位0.01V
33 | 21 | 外部输入电压H
34 | 22 | 输出电流L | R | 0-65535 | 0 | 电流A，数值放大了100倍，单位0.01A
35 | 23 | 输出电流H
36 | 24 | 驱动板当前温度 | R | 0-120 | 25 | 单位摄氏度
37 | 25 | 电池电压L | R | 0-65535 | 0 | 电压V，数值放大了100倍，单位0.01V
38 | 26 | 电池电压H
39 | 27 | 电池充电电流L | R | 0-65535 | 0 | 电流A，数值放大了100倍，单位0.01A
40 | 28 | 电池充电电流H
41 | 29 | 电池当前容量L | R | 0-65536 | 0 | 数值放大100倍，单位0.01%(精确到1%)
42 | 2A | 电池当前容量H