## Sheet1
下位机数据上传格式 注：数据默认无符号，（+-）为有符号
| 版本号 | 指令 | 时间戳 | 数据长度 | 充电控制板故障状态 | 充电控制板工作状态 | 外部输入电压 | 负载电流 | 驱动板当前温度 | 电池电压 | 电池充电电流 | 电池当前容量
电源状态 | FE E1 | 00 00 | 00 00 00 00 | 17 00 | 00 | 00 | 00 00 | 00 00 | 00 | 00 00 | 00 00 | 00 00
| 版本号 | 指令 | 时间戳 | 数据长度 | 上位机 |  | 左臂 |  | 底盘 |  | 右臂 |  | 其他 |  | DCDC5V输出 |  | DCDC12V输出 |  | 总状态
[5 empty] | 电压*100 | 电流*100 | 电压*100 | 电流*100 | 电压*100 | 电流*100 | 电压*100 | 电流*100 | 电压*100 | 电流*100 | 电压*100 | 电流*100 | 电压*100 | 电流*100 | 电源开关板判断的机器人当前开关机状态 | 各路开关当前闭合状态 | 各供电回路状态1 | 各供电回路状态2
电源开关板状态 | FE E1 | 01 00 | 00 00 00 00 | 2A 00 | 00 00 | 00 00 | 00 00 | 00 00 | 00 00 | 00 00 | 00 00 | 00 00 | 00 00 | 00 00 | 00 00 | 00 00 | 00 00 | 00 00 | 00 | 00 | 00 | 00
| 版本号 | 指令 | 时间戳 | 数据长度 | ROLL有符号*100 | Pitch有符号*100 | Yaw有符号*100 | Aclx有符号*100 | Acly有符号*100 | Aclz有符号*100 | Wx有符号*100 | Wx有符号*100 | Wx有符号*100 | 状态
IMU数据状态上传 | FE E1 | 02 00 | 00 00 00 00 | 1E 00 | 00 00 | 00 00 | 00 00 | 00 00 | 00 00 | 00 00 | 00 00 | 00 00 | 00 00 | 00 00
| 版本号 | 指令 | 时间戳 | 数据长度 | 1距离cm | … | n距离cm | 状态
TOF数据状态上传 | FE E1 | 03 00 | 00 00 00 00 | 0x0A+(NUM+1)*2 | 00 00 |  | 00 00 | 00 00
| 版本号 | 指令 | 时间戳 | 数据长度 | RDS使能 | 出厂标定的上限位高度 无符号(0.01mm) | 出厂标定的下限位高度 无符号(0.01mm) | 实时高度 无符号(0.01mm)
RDS数据状态上传 | FE E1 | 04 00 | 00 00 00 00 | 17 00 | 00 | 00 00 00 00 | 00 00 00 00 | 00 00 00 00
| 版本号 | 指令 | 时间戳 | 数据长度 | 唤醒角度 | 版本信息 | 状态
Mic数据状态上传 | FE E1 | 05 00 | 00 00 00 00 | 10 00 | 00 00 | 00 00 | 00 00
| 版本号 | 指令 | 时间戳 | 数据长度 | 状态
Laser状态上传 | FE E1 | 06 00 | 00 00 00 00 | 0B 00 | 00
| 版本号 | 指令 | 时间戳 | 数据长度 | 舵机1 | [6 empty] | 舵机2 | [6 empty] | 舵机N
[5 empty] | 舵机ID | 位置 | 速度 | 电机状态 | 下位机分析状态 | 电压 | 电流 | 温度 | 舵机ID | 位置 | 速度 | 状态 | 电压 | 电流 | 温度 | ...... | ...... | ...... | ...... | ...... | ...... | ......
舵机状态 | FE E1 | 10 00 | 00 00 00 00 | (NUM*15)+0x0A | 00 00 | 00 00 | 00 00 | 00 00 | 00 00 | 00 00 | 00 00 | 00 | 00 00 | 00 00 | 00 00 | 00 00 00 00 | 00 00 | 00 00 | 00 | ...... | ...... | ...... | ...... | ...... | ...... | ......
备注说明 | [5 empty] | 单位为码盘值。对车轮模式/关节模式统一为32bit。对车轮模式需要32bit，但是对于关节模式，高16bit为0，低16bit有意义。 | 单位为RPM | 这2个字节是电机回复的电机状态字节。1表示错误存在，0表示错误消失。bit定义如下：bit0：过热，bit1：过流，bit2：过载，bit3：过压，bit4：欠压，bit5：角度超出范围，bit6：驱动错误，bit7：霍尔检测错误 bit8：角度检测错误，bit9：无法到达目标速度，bit10：堵转，bit15：未定义错误 | 这2个字节是下位机分析出来的状态字节。bit0：1表示远端的电机掉线，bit15：1表示肩部电机已经标零(已经撞击了上限位) | 真实值放大了100倍，单位0.01V。放大100倍是为了保存浮点数的精度。 | 真实值放大了100倍，单位0.01A。放大100倍是为了保存浮点数的精度。 | 单位为摄氏度
| 版本号 | 指令 | 时间戳 | 数据长度 | 舵机1
[5 empty] | 舵机ID | 位置 | 速度 | 电机状态 | 下位机分析状态 | 电压 | 电流 | 温度
肩膀状态 | FE E1 | 11 00 | 00 00 00 00 | (NUM*19)+0x0A | 00 00 | 00 00 00 00 | 00 00 00 00 | 00 00 | 00 00 | 00 00 | 00 00 | 00
| 版本号 | 指令 | 时间戳 | 数据长度 | 轮子1 | [7 empty] | ...
[5 empty] | 轮子ID | 位置 | 速度 | 电机状态 | 下位机分析状态 | 电压 | 电流 | 温度 |  | 轮子ID | 位置 | 速度 | 电机状态 | 下位机分析状态 | 电压 | 电流 | 温度
底盘状态 | FE E1 | 20 00 | 00 00 00 00 | (NUM*17)+0x0A | 00 00 | 00 00 00 00 | 00 00 | 00 00 | 00 00 | 00 00 | 00 00 | 00 |  | 00 00 | 00 00 00 00 | 00 00 | 00 00 | 00 00 | 00 00 | 00 00 | 00
| 版本号 | 指令 | 时间戳 | 数据长度 | 左爪 | [7 empty] | 右爪
[5 empty] | 爪子ID | 位置 | 速度 | 电机状态 | 下位机分析状态 | 电压 | 电流 | 温度 | 爪子ID | 位置 | 速度 | 电机状态 | 下位机分析状态 | 电压 | 电流 | 温度
爪子 | FE E1 | 30 00 | 00 00 00 00 | (NUM*15)+0x0A | 00 00 | 00 00 | 00 00 | 00 00 | 00 00 | 00 00 | 00 00 | 00 | 00 00 | 00 00 | 00 00 | 00 00 | 00 00 | 00 00 | 00 00 | 00
| 版本号 | 指令 | 时间戳 | 数据长度 | 外部触发关机或休眠 | 关机延迟时间
关机报备 | FE E1 | FE 00 | 00 00 00 00 | 0C 00 | 00 | 00
| 版本号 | 指令 | 时间戳 | 数据长度 | 舵机1 | [5 empty] | 舵机N
[5 empty] | 舵机ID | 下发位置 | 下发速度 | 反馈位置 | 反馈速度 | … | 舵机ID | 下发位置 | 下发速度 | 反馈位置 | 反馈速度
单周期舵机指令&状态上报(手臂与头部电机) | FE E1 | 40 00 | 00 00 00 00 | (NUM*10)+0x0A | 00 00 | 00 00 | 00 00 | 00 00 | 00 00 |  | 00 00 | 00 00 | 00 00 | 00 00 | 00 00
| 版本号 | 指令 | 时间戳 | 数据长度 | 舵机1 | [6 empty] | 舵机N
[5 empty] | 舵机ID | 指令类型 | 下发位置 | 下发速度 | 反馈位置 | 反馈速度 | … | 舵机ID | 指令类型 | 下发位置 | 下发速度 | 反馈位置 | 反馈速度
单周期舵机指令&状态上报(肩膀&轮子电机) | FE E1 | 41 00 | 00 00 00 00 | (NUM*15)+0x0A | 00 00 | 0 | 00 00 00 00 | 00 00 | 00 00 00 00 | 00 00 |  | 00 00 | 0 | 00 00 00 00 | 00 00 | 00 00 00 00 | 00 00
上位机控制 注：数据默认无符号，（+-）为有符号
控制对象
| 版本号 | 指令 | 时间戳 | 数据长度 | 舵机1 |  |  | … | 舵机N
C |  |  |  |  | 舵机ID | 位置 | 速度(+-) |  | 舵机ID | 位置 | 速度(+-)
手臂 (位置模式) | FE E1 | 10 01 | 00 00 00 00 | (NUM*6)+0x0A | 01 00 | 00 00 | 00 00 |  | 00 00 | 00 00 | 00 00
C | 版本号 | 指令 | 时间戳 | 数据长度 | 舵机1 |  |  | … | 舵机N
[5 empty] | 舵机ID | 位置 | 速度(+-) |  | 舵机ID | 位置 | 速度(+-)
手臂 (速度模式） | FE E1 | 11 01 | 00 00 00 00 | (NUM*6)+0x0A | 01 00 | 00 00 | 00 00 |  | 00 00 | 00 00 | 00 00
| 版本号 | 指令 | 时间戳 | 数据长度 | 舵机1 |  |  |  | … | 舵机N
C |  |  |  |  | 舵机ID | P | I | D |  | 舵机ID | P | I | D
手臂 (PID模式） | FE E1 | 12 01 | 00 00 00 00 | (NUM*8)+0x0A | 01 00 | 00 00 | 00 00 | 00 00 |  | 00 00 | 00 00 | 00 00 | 00 00
C | 版本号 | 指令 | 时间戳 | 数据长度 | 舵机1 |  | … | 舵机N
[5 empty] | 舵机ID | 开关 |  | 舵机ID | 开关
手臂 （转矩开关） | FE E1 | 13 01 | 00 00 00 00 | (NUM*4)+0x0A | 01 00 | 00 |  | 00 00 | 00
| 版本号 | 指令 | 时间戳 | 数据长度 | 舵机1 |  | … | 舵机N
C |  |  |  |  | 舵机ID | 限制 |  | 舵机ID | 限制
手臂 （转矩限制） | FE E1 | 14 01 | 00 00 00 00 | (NUM*4)+0x0A | 01 00 | 00 00 |  | 00 00 | 00 00
| 版本号 | 指令 | 时间戳 | 数据长度 | 舵机1 |  |  | … | 舵机N
[5 empty] | 舵机ID | 位置 | 速度(+-) |  | 舵机ID | 位置 | 速度(+-)
肩膀 (位置模式） | FE E1 | 60 01 | 00 00 00 00 | (NUM*10)+0x0A | xx 00 | 00 00 00 00 | 00 00 00 00 |  | xx 00 | 00 00 00 00 | 00 00 00 00
C | 版本号 | 指令 | 时间戳 | 数据长度 | 舵机1 |  |  | … | 舵机N
[5 empty] | 舵机ID | 位置 | 速度(+-) |  | 舵机ID | 位置 | 速度(+-)
肩膀 （速度模式） | FE E1 | 61 01 | 00 00 00 00 | (NUM*10)+0x0A | xx 00 | 00 00 00 00 | 00 00 00 00 |  | xx 00 | 00 00 00 00 | 00 00 00 00
| 版本号 | 指令 | 时间戳 | 数据长度 | 舵机1 |  |  |  | … | 舵机N
C |  |  |  |  | 舵机ID | P | I | D |  | 舵机ID | P | I | D
肩膀 （PID模式） | FE E1 | 62 01 | 00 00 00 00 | (NUM*8)+0x0A | 01 00 | 00 00 | 00 00 | 00 00 |  | 00 00 | 00 00 | 00 00 | 00 00
C | 版本号 | 指令 | 时间戳 | 数据长度 | 舵机1 |  | … | 舵机N
[5 empty] | 舵机ID | 开关 |  | 舵机ID | 开关
肩膀 （转矩开关） | FE E1 | 63 01 | 00 00 00 00 | (NUM*3)+0x0A | 01 00 | 00 |  | 00 00 | 00
| 版本号 | 指令 | 时间戳 | 数据长度 | 舵机1 |  | … | 舵机N
C |  |  |  |  | 舵机ID | 限制 |  | 舵机ID | 限制
肩膀 （转矩限制） | FE E1 | 64 01 | 00 00 00 00 | (NUM*4)+0x0A | 01 00 | 00 00 |  | 00 00 | 00 00
| 版本号 | 指令 | 时间戳 | 数据长度 | 舵机1 |  |  | … | 舵机N
[5 empty] | 舵机ID | 位置 | 速度(+-) |  | 舵机ID | 位置 | 速度(+-)
头部（位置模式） | FE E1 | 20 01 | 00 00 00 00 | (NUM*6)+0x0A | 0E 00 | 00 00 | 00 00 |  | 00 00 | 00 00 | 00 00
| 版本号 | 指令 | 时间戳 | 数据长度 | 舵机1 |  |  | … | 舵机N
[5 empty] | 舵机ID | 位置 | 速度(+-) |  | 舵机ID | 位置 | 速度(+-)
头部（速度模式） | FE E1 | 21 01 | 00 00 00 00 | (NUM*8)+0x0A | 0E 00 | 00 00 | 00 00 |  | 00 00 | 00 00 | 00 00
| 版本号 | 指令 | 时间戳 | 数据长度 | 舵机1 |  |  |  | … | 舵机N
C |  |  |  |  | 舵机ID | P | I | D |  | 舵机ID | P | I | D
头部 （PID模式） | FE E1 | 22 01 | 00 00 00 00 | (NUM*8)+0x0A | 0E 00 | 00 00 | 00 00 | 00 00 |  | 00 00 | 00 00 | 00 00 | 00 00
| 版本号 | 指令 | 时间戳 | 数据长度 | 舵机1 |  | … | 舵机N
C |  |  |  |  | 舵机ID | 开关 |  | 舵机ID | 开关
头部 （转矩开关） | FE E1 | 23 01 | 00 00 00 00 | (NUM*3)+0x0A | 0E 00 | 00 |  | 00 00 | 00
| 版本号 | 指令 | 时间戳 | 数据长度 | 舵机1 |  | … | 舵机N
C |  |  |  |  | 舵机ID | 限制 |  | 舵机ID | 限制
头部 （转矩限制模式） | FE E1 | 24 01 | 00 00 00 00 | (NUM*4)+0x0A | 0E 00 | 00 00 |  | 00 00 | 00 00
| 版本号 | 指令 | 时间戳 | 数据长度 | 轮子1 |  |  | … | 轮子N
[5 empty] | 轮子ID | 位置 | 速度(+-) |  | 轮子ID | 位置 | 速度(+-)
轮子（位置模式） | FE E1 | 30 01 | 00 00 00 00 | (NUM*8)+0x0A | 01 00 | 00 00 00 00 | 00 00 |  | xx 00 | 00 00 00 00 | 00 00
| 版本号 | 指令 | 时间戳 | 数据长度 | 轮子1 |  | … | 轮子N
[5 empty] | 轮子ID | 速度(+-) |  | 轮子ID | 速度(+-)
轮子（速度模式） | FE E1 | 31 01 | 00 00 00 00 | (NUM*4)+0x0A | 01 00 | 00 00 |  | 00 00 | 00 00
| 版本号 | 指令 | 时间戳 | 数据长度 | 轮子1 |  |  |  | … | 轮子N
C |  |  |  |  | 轮子ID | P | I | D |  | 轮子ID | P | I | D
轮子 （PID模式） | FE E1 | 32 01 | 00 00 00 00 | (NUM*8)+0x0A | 01 00 | 00 00 | 00 00 | 00 00 |  | 00 00 | 00 00 | 00 00 | 00 00
| 版本号 | 指令 | 时间戳 | 数据长度 | 轮子1 |  | … | 轮子N
C |  |  |  |  | 轮子ID | 开关 |  | 轮子ID | 开关
轮子 （转矩开关） | FE E1 | 33 01 | 00 00 00 00 | (NUM*3)+0x0A | 01 00 | 00 |  | 00 00 | 00
| 版本号 | 指令 | 时间戳 | 数据长度 | 轮子1 |  | … | 轮子N
C |  |  |  |  | 轮子ID | 限制 |  | 轮子ID | 限制
轮子 （转矩限制模式） | FE E1 | 34 01 | 00 00 00 00 | (NUM*4)+0x0A | 01 00 | 00 00 |  | 00 00 | 00 00
| 版本号 | 指令 | 时间戳 | 数据长度 | 爪子1 |  |  | ... | 爪子N
[5 empty] | 爪子ID | 位置 | 速度 |  | 爪子ID | 位置 | 速度
爪子 | FE E1 | 40 01 | 00 00 00 00 | (NUM*6)+0x0A | 01 00 | 00 00 | 00 00 |  | 00 00 | 00 00 | 00 00
| 版本号 | 指令 | 时间戳 | 数据长度 | 爪子1 |  |  |  | … | 爪子N
C |  |  |  |  | 爪子ID | P | I | D |  | 爪子ID | P | I | D
爪子 （PID模式） | FE E1 | 42 01 | 00 00 00 00 | (NUM*8)+0x0A | 01 00 | 00 00 | 00 00 | 00 00 |  | 00 00 | 00 00 | 00 00 | 00 00
| 版本号 | 指令 | 时间戳 | 数据长度 | 爪子1 |  | … | 爪子N
C |  |  |  |  | 爪子ID | 开关 |  | 爪子ID | 开关
爪子 （转矩开关） | FE E1 | 43 01 | 00 00 00 00 | (NUM*4)+0x0A | 01 00 | 00 |  | 00 00 | 00
| 版本号 | 指令 | 时间戳 | 数据长度 | 爪子1 |  | … | 爪子N
C |  |  |  |  | 爪子ID | 限制 |  | ID | 限制
爪子 （转矩限制模式） | FE E1 | 44 01 | 00 00 00 00 | (NUM*4)+0x0A | 01 00 | 00 00 |  | 00 00 | 00 00
| 版本号 | 指令 | 时间戳 | 数据长度 | ID | 位置保持
清除命令 | FE E1 | 00 01 | 00 00 00 00 | 0C 00 | 00 | 00
| 版本号 | 指令 | 时间戳 | 数据长度 | 开关 | 距离
避障功能命令 | FE E1 | 01 01 | 00 00 00 00 | 0C 00 | 00 | 00
| 版本号 | 指令 | 时间戳 | 数据长度 | 关机指令 | 延迟时间（S）
关机命令 | FE E1 | FE 01 | 00 00 00 00 | 0C 00 | 00或者01 | 00
| 版本号 | 指令 | 时间戳 | 数据长度 | LED
LED命令 | FE E1 | 50 01 | 00 00 00 00 | 0B 00 | 00
| 版本号 | 指令 | 时间戳 | 数据长度 | 开关
激光命令 | FE E1 | FF 01 | 00 00 00 00 | 0B 00 | 00
Note on F4: ping.ling: bit0：过热； bit1：输出过流（输出电流超过10A）； bit2：输入欠压； bit3：输入过压； bit4：电池欠压； bit5：输出短路； bit6：电池即将输出关闭； bit7：未定义错误； 以上0均代表无故障
Note on G4: ping.ling: bit0：负载供电电源（0是外部电源，1是电池）； bit1：电池充满（1是充满）； bit6-bit7： 00是未充电； 01是充电恒流； 10是充电恒压； 11是充电涓流； 其他未定义位补0
Note on H4: ping.ling: 数值放大了100倍，单位0.01V
Note on I4: ping.ling: 数值放大了100倍，单位0.01A
Note on J4: ping.ling: 单位摄氏度
Note on K4: ping.ling: 数值放大了100倍，单位0.01V
Note on L4: ping.ling: 数值放大了100倍，单位0.01A
Note on M4: ping.ling: 数值放大100倍，单位0.01%(精确到1%)
Note on F8: ping.ling: 数值放大了100倍，单位0.01V。 后面电压格式相同
Note on G8: ping.ling: 数值放大了100倍，单位0.01A 后面电流格式相同
Note on T8: ping.ling: 0代表未开机状态； 1代表已开机正在启动； 2代表已开机； 3代表休眠状态； 4代表急停状态； 5等待关机状态；
Note on U8: ping.ling: bit0代表上位机供电回路； 1代表上电，0代表断电状态；Bit1代表左臂； Bit2代表底盘； Bit3代表右臂； Bit4代表其他； Bit5代表DCDC； Bit6为1代表上位机已开机
Note on V8: ping.ling: bit1-bit0代表上位机供电回路： bit3-2代表左臂； bit5-4底盘； bit7-6右臂； 00代表正常； 01代表欠压； 10代表过流； 11代表欠压和过流同时发生；
Note on W8: ping.ling: bit1-0代表其他模块； bit3-2代表DCDC5V回路； bit5-4代表DCDC12V回路； 00代表正常； 01代表欠压； 10代表过流； 11代表欠压和过流同时发生；
Note on O10: ping.ling: 与IMU通信状态： 当通信正常时，状态为0 当通信异常时，状态值不为0
Note on E14: ping.ling: 注：（NUM暂定6）
Note on I14: ping.ling: 状态用2字节表示，低字节在前，高字节在后； bit15标识避障开关状态 0避障自检开关打开 1避障自检开关关闭
Note on F17: ping.ling: 系统是否有拉线传感器 1:有拉线传感器，后面4个字节数值有效 0:无拉线传感器，后面4个字节数值无效
Note on F23: ping.ling: 激光状态 1:打开 0:关闭
Note on F27: ping.ling: 舵机ID，低字节在前，高字节在后； 当前手臂舵机ID范围： 左臂[1,6] 右臂[7,12] 肩膀13 头部[14,15]
Note on G27: ping.ling: 对于手臂、头部电机位置为2Bytes.
Note on H27: ping.ling: 速度为扩大100倍后的RPM
Note on J27: ping.ling: 对于手臂、肩膀、头部电机的电机，其状态bit0： 1:此舵机已经连续3次(包括)以上通信失败 0:通信正常
Note on F32: ping.ling: 舵机ID，低字节在前，高字节在后； 肩膀13
Note on G32: ping.ling: 对于肩膀电机位置为4Bytes.
Note on H32: ping.ling: 速度为扩大100倍后的RPM
Note on J32: ping.ling: 肩膀电机即舵机ID=13的电机，无符号16bit数值，其中 bit15: 1:电机已撞到上限位 0:电机未撞到上限位 bit14: 1:电机已撞到下限位 0:电机未撞到下限位 bit0: 1:肩膀电机通信状态异常 0:肩膀电机通信状态正常 Others:Reserved
Note on H37: ping.ling: 速度为扩大100倍后的RPM
Note on J37: ping.ling: bit0： 1:此舵机已经连续3次(包括)以上通信失败 0:通信正常
Note on S37: ping.ling: bit0： 1:此舵机已经连续3次(包括)以上通信失败 0:通信正常
Note on H41: ping.ling: 速度为扩大100倍后的RPM，且爪子速度最大值为117RPM。
Note on J41: ping.ling: bit0： 1:此舵机已经连续3次(包括)以上通信失败 0:通信正常
Note on P41: ping.ling: 速度为扩大100倍后的RPM，且爪子速度最大值为117RPM。
Note on R41: ping.ling: bit0： 1:此舵机已经连续3次(包括)以上通信失败 0:通信正常
Note on F46: ping.ling: 0:外界未触发操作； 1:外界触发关机操作； 2:外界触发休眠； 3:外界唤醒休眠；
Note on G46: ping.ling: 单位为秒
Note on F49: ping.ling: 手臂舵机： 左手:1-6 右手:7-12 头部舵机：14-15 爪子舵机：18-19
Note on G49: ping.ling: 对于手臂、头部、爪子的舵机，位置为2Bytes，对于肩膀、轮子电机，位置为4Bytes
Note on I49: ping.ling: 格式同下发位置说明
Note on F53: ping.ling: 肩膀舵机：13 轮子舵机：16-17
Note on G53: ping.ling: 01:速度控制指令 02:位置控制指令
Note on H53: ping.ling: 对于手臂、头部、爪子的舵机，位置为2Bytes，对于肩膀、轮子电机，位置为4Bytes
Note on J53: ping.ling: 格式同下发位置说明
Note on N53: ping.ling: 1:速度控制指令 2:位置控制指令
Note on F62: ping.ling: 舵机ID,低字节在前，高字节在后；
Note on H62: ping.ling: 单位为扩大100倍的RPM
Note on H66: ping.ling: 单位为扩大100倍的RPM
Note on F83: ping.ling: 舵机ID,低字节在前，高字节在后；
Note on H83: ping.ling: 单位为扩大100倍的RPM
Note on H87: ping.ling: 单位为扩大100倍的RPM
Note on H104: ping.ling: 单位为扩大100倍的RPM
Note on H108: ping.ling: 单位为扩大100倍的RPM
Note on H125: ping.ling: 单位为扩大100倍的RPM
Note on G129: ping.ling: 单位为扩大100倍的RPM
Note on F163: ping.ling: 每bit代表一个部分，1表示清除缓存中的指令，0表示无变化 bit0:手臂 bit1:Reserved bit2:肩膀 bit3:头部 bit4:轮子 bit5:爪子
Note on G163: ping.ling: 每bit代表清除缓存中下发给电机的指令后电机是否需要力矩保持or位置保持，1表示需要，0表示不需要 bit0:手臂 bit1:Reserved bit2:肩膀 bit3:头部 bit4:轮子 bit5:爪子
Note on F166: ping.ling: 00:避障功能关 01:避障功能开
Note on G166: ping.ling: 避障距离单位为cm厘米
Note on F170: ping.ling: 1代表断电，0代表上电； Bit0代表左臂； Bit1代表底盘； Bit2代表右臂； Bit4代表DCDC； Bit6代表控制休眠； Bit7代表电源总开关； 注：（急停时手臂底盘不可控）
Note on G170: ping.ling: 单位秒（只有总开关作用）
Note on F173: ping.ling: 0代表全灭； 1代表全红闪烁； 2代表暗红色常亮； 3代表全蓝呼吸； 4代表全绿呼吸； 5代表全黄呼吸； 注：（只有机器正常状态下可用，急停时不作用）
Note on F176: ping.ling: 00代表关 01代表开

## Sheet2
30 | 1E | 控制板故障状态 | R | 0-255 | 0 | bit0：过热，bit1：输出过流（输出电流超过10A），bit2输入欠压，bit3：输入过压，bit4：电池欠压，bit5：输出短路，bit6：电池即将输出关闭，bit7：未定义错误；以上0均代表无故障
31 | 1F | 控制板工作状态 | R | 0-255 | 0 | bit0：负载供电电源（0是外部电源，1是电池），bit1：电池充满（1是充满），bit6-bit7：00是未充电，01是充电恒流，10是充电恒压，11是充电涓流；其他未定义位补0
32 | 20 | 外部输入电压L | R | 0-65535 | 0 | 电压V，数值放大了100倍，单位0.01V
33 | 21 | 外部输入电压H
34 | 22 | 输出电流L | R | 0-65535 | 0 | 电流A，数值放大了100倍，单位0.01A
35 | 23 | 输出电流H
36 | 24 | 驱动板当前温度 | R | 0-120 | 25 | 单位摄氏度
37 | 25 | 电池电压L | R | 0-65535 | 0 | 电压V，数值放大了100倍，单位0.01V
38 | 26 | 电池电压H
39 | 27 | 电池充电电流L | R | 0-65535 | 0 | 电流A，数值放大了100倍，单位0.01A
40 | 28 | 电池充电电流H
41 | 29 | 电池当前容量L | R | 0-65536 | 0 | 数值放大100倍，单位0.01%(精确到1%)
42 | 2A | 电池当前容量H